## dws
Reference | Quantity | Value
C1 C2 C4 C6 | 4 | 100n
C3 C5 | 2 | 10u
D1 D2 D3 D4 D5 D6 D7 D8 D10 D11 D13 D14 | 12 |  | For best results, D1-D8 should be Schottky diodes. 1N4148s for all the others
INPUT_LED1 OUTPUT_LED1 | 2 | LED
J1 | 1 | EURO_PWR_2x5
OUT1 IN1 | 2 | PJ301M-12
OUTPUT_GAIN1 | 1 | A100k
SLOPE1 | 1 | B100k
Q1 Q2 | 2 | 2N3906
R1 | 1 | 200k
R4 R14 | 2 | 4k7
R16 R23 | 3 | 1k
R17 | 1 | 220R
R18 | 1 | 33k
R19 | 1 | 2k2
R2 | 1 | 20k
R21 R24 | 2 | 22R
R3 R5 R15 R22 | 4 | 100k
R6 R7 R8 R9 R10 R11 R12 R13 | 8 | 12k
RV1 RV2 RV3 RV4 RV5 RV6 RV7 RV8 | 8 | 100k | Audio or linear taper – audio preferred
SCALE1 | 1 | B10k
U1 | 1 | TL074
R20 | 1 | 1k OR 100nF film cap | (Capacitor recommended to remove any DC offset in the output)